## Sheet1
Liste d'approvisionnement
Date : | 12.10.2017 | Projet N°: |  | 1
Titre : | Projet LOT 16
Profil |  | Qté | Qualité | Long. | Surface | Poids | Pds Tot | Désignation
|  |  |  | mm | m² | kg | kg
IPE360 |  | 4 | S275JR | 9078 | 12.3 | 518.1 | 2072.3 | Traverse
Total IPE360 |  |  |  | 36311 | 49.1 |  | 2072.3
PL5*33 |  | 8 | S235JR | 80 | 0 | 0.1 | 0.8 | PLATINE
Total PL5*33 |  |  |  | 640 | 0.1 |  | 0.8
PL5*38 |  | 8 | S235JR | 80 | 0 | 0.1 | 0.9 | PLATINE
Total PL5*38 |  |  |  | 640 | 0.1 |  | 0.9
PL8*258 |  | 4 | S235JR | 496 | 0.2 | 7.3 | 29 | PLAT
Total PL8*258 |  |  |  | 1983 | 1 |  | 29
PL10*120 |  | 8 | S235JR | 325 | 0.1 | 3 | 24.2 | PLATINE
Total PL10*120 |  |  |  | 2600 | 0.7 |  | 24.2
PL10*170 |  | 4 | S235JR | 210 | 0.1 | 2.8 | 11.2 | PLATINE
PL10*170 |  | 4 | S235JR | 700 | 0.3 | 9.3 | 37.4 | PLATINE
Total PL10*170 |  |  |  | 3640 | 1.3 |  | 48.6
PL10*186 |  | 4 | S235JR | 263 | 0.1 | 2.8 | 11.4 | GOUSSET
Total PL10*186 |  |  |  | 1052 | 0.3 |  | 11.4
PL10*190 |  | 4 | S235JR | 375 | 0.2 | 5.6 | 22.4 | PLATINE
Total PL10*190 |  |  |  | 1500 | 0.6 |  | 22.4
PL10*203 |  | 2 | S235JR | 296 | 0.1 | 3 | 6.1 | PLAT
Total PL10*203 |  |  |  | 593 | 0.2 |  | 6.1
PL10*204 |  | 1 | S235JR | 299 | 0.1 | 3.1 | 3.1 | PLAT
Total PL10*204 |  |  |  | 299 | 0.1 |  | 3.1
PL10*210 |  | 1 | S235JR | 306 | 0.1 | 3.1 | 3.1 | PLAT
Total PL10*210 |  |  |  | 306 | 0.1 |  | 3.1
PL10*219 |  | 4 | S235JR | 700 | 0.2 | 7.5 | 30 | GOUSSET
Total PL10*219 |  |  |  | 2800 | 0.8 |  | 30
PL10*375 |  | 2 | S235JR | 590 | 0.4 | 14 | 28 | PLATINE
Total PL10*375 |  |  |  | 1180 | 0.7 |  | 28
PL170*10 |  | 4 | S235JR | 362 | 0.1 | 4.8 | 19.3 | PLATINE
Total PL170*10 |  |  |  | 1447 | 0.5 |  | 19.3
TUBE-C-80*80*3 |  | 4 | S235JR | 2508 | 0.8 | 17.7 | 70.9 | BRACON
Total TUBE-C-80*80*3 |  |  |  | 10031 | 3.1 |  | 70.9
|  |  |  | Total | 58.7 |  | 2370.1