## Sheet1
Liste d'approvisionnement
Date : | 05.10.2017 | Projet N°: |  | 1
Titre : | Projet LOT 16
Profil |  | Qté | Qualité | Long. | Surface | Poids | Pds Tot | Désignation
|  |  |  | mm | m² | kg | kg
900*900 |  | 4 | C25/30 | 900 | 4.9 | 1749.6 | 6998.4 | DALLE
Total 900*900 |  |  |  | 3600 | 19.4 |  | 6998.4
A170/200 |  | 1 | S235JR | 1000 | 0 | 5.5 | 5.5 | LISSE
A170/200 |  | 2 | S235JR | 1929 | 0 | 10.7 | 21.4 | LISSE
A170/200 |  | 2 | S235JR | 1985 | 0 | 11 | 22 | LISSE
A170/200 |  | 12 | S235JR | 3030 | 0 | 16.8 | 201.7 | LISSE
A170/200 |  | 4 | S235JR | 3210 | 0 | 17.8 | 71.2 | LISSE
A170/200 |  | 1 | S235JR | 3331 | 0 | 18.5 | 18.5 | LISSE
A170/200 |  | 2 | S235JR | 3340 | 0 | 18.5 | 37.1 | LISSE
A170/200 |  | 2 | S235JR | 4400 | 0 | 24.4 | 48.8 | LISSE
A170/200 |  | 3 | S235JR | 4410 | 0 | 24.5 | 73.4 | LISSE
A170/200 |  | 6 | S235JR | 4470 | 0 | 24.8 | 148.8 | LISSE
A170/200 |  | 1 | S235JR | 4970 | 0 | 27.6 | 27.6 | LISSE
A170/200 |  | 1 | S235JR | 4974 | 0 | 27.6 | 27.6 | LISSE
A170/200 |  | 8 | S235JR | 5095 | 0 | 28.3 | 226.1 | LISSE
A170/200 |  | 6 | S235JR | 5310 | 0 | 29.5 | 176.7 | LISSE
A170/200 |  | 3 | S235JR | 7870 | 0 | 43.7 | 131 | LISSE
A170/200 |  | 1 | S235JR | 25070 | 0 | 139.1 | 139.1 | LISSE
Total A170/200 |  |  |  | 248133 | 0 |  | 1376.3
ARVAL_FBV_NERVESCO_4 |  | 1 | S235JR | 1595 | 4 | 8.4 | 8.4 | POUTRE
ARVAL_FBV_NERVESCO_4 |  | 1 | S235JR | 1606 | 4 | 8.5 | 8.5 | POUTRE
ARVAL_FBV_NERVESCO_4 |  | 1 | S235JR | 1703 | 4.3 | 9 | 9 | POUTRE
ARVAL_FBV_NERVESCO_4 |  | 1 | S235JR | 1715 | 4.3 | 9 | 9 | POUTRE
ARVAL_FBV_NERVESCO_4 |  | 1 | S235JR | 1812 | 4.5 | 9.5 | 9.5 | POUTRE
ARVAL_FBV_NERVESCO_4 |  | 1 | S235JR | 1823 | 4.6 | 9.6 | 9.6 | POUTRE
ARVAL_FBV_NERVESCO_4 |  | 1 | S235JR | 1921 | 4.8 | 10.1 | 10.1 | POUTRE
ARVAL_FBV_NERVESCO_4 |  | 1 | S235JR | 1932 | 4.8 | 10.2 | 10.2 | POUTRE
ARVAL_FBV_NERVESCO_4 |  | 1 | S235JR | 2030 | 5.1 | 10.7 | 10.7 | POUTRE
ARVAL_FBV_NERVESCO_4 |  | 1 | S235JR | 2040 | 5.1 | 10.7 | 10.7 | POUTRE
ARVAL_FBV_NERVESCO_4 |  | 1 | S235JR | 2138 | 5.3 | 11.3 | 11.3 | POUTRE
ARVAL_FBV_NERVESCO_4 |  | 1 | S235JR | 2149 | 5.4 | 11.3 | 11.3 | POUTRE
ARVAL_FBV_NERVESCO_4 |  | 1 | S235JR | 2247 | 5.6 | 11.8 | 11.8 | POUTRE
ARVAL_FBV_NERVESCO_4 |  | 1 | S235JR | 2258 | 5.6 | 11.9 | 11.9 | POUTRE
ARVAL_FBV_NERVESCO_4 |  | 1 | S235JR | 2356 | 5.9 | 12.4 | 12.4 | POUTRE
ARVAL_FBV_NERVESCO_4 |  | 1 | S235JR | 2366 | 5.9 | 12.5 | 12.5 | POUTRE
ARVAL_FBV_NERVESCO_4 |  | 31 | S235JR | 4736 | 11.8 | 24.9 | 773.3 | POUTRE
ARVAL_FBV_NERVESCO_4 |  | 2 | S235JR | 4783 | 11.9 | 25.2 | 50.4 | POUTRE
ARVAL_FBV_NERVESCO_4 |  | 2 | S235JR | 4796 | 12 | 25.3 | 50.5 | POUTRE
ARVAL_FBV_NERVESCO_4 |  | 2 | S235JR | 4892 | 12.2 | 25.8 | 51.5 | POUTRE
ARVAL_FBV_NERVESCO_4 |  | 2 | S235JR | 4904 | 12.2 | 25.8 | 51.7 | POUTRE
ARVAL_FBV_NERVESCO_4 |  | 2 | S235JR | 5001 | 12.5 | 26.3 | 52.7 | POUTRE
ARVAL_FBV_NERVESCO_4 |  | 2 | S235JR | 5013 | 12.5 | 26.4 | 52.8 | POUTRE
ARVAL_FBV_NERVESCO_4 |  | 2 | S235JR | 5110 | 12.8 | 26.9 | 53.8 | POUTRE
ARVAL_FBV_NERVESCO_4 |  | 2 | S235JR | 5122 | 12.8 | 27 | 54 | POUTRE
ARVAL_FBV_NERVESCO_4 |  | 2 | S235JR | 5218 | 13 | 27.5 | 55 | POUTRE
ARVAL_FBV_NERVESCO_4 |  | 2 | S235JR | 5230 | 13.1 | 27.5 | 55.1 | POUTRE
ARVAL_FBV_NERVESCO_4 |  | 2 | S235JR | 5327 | 13.3 | 28.1 | 56.1 | POUTRE
ARVAL_FBV_NERVESCO_4 |  | 2 | S235JR | 5339 | 13.3 | 28.1 | 56.2 | POUTRE
ARVAL_FBV_NERVESCO_4 |  | 2 | S235JR | 5436 | 9.3 | 28.6 | 57.3 | POUTRE
ARVAL_FBV_NERVESCO_4 |  | 2 | S235JR | 5447 | 8.1 | 28.7 | 57.4 | POUTRE
ARVAL_FBV_NERVESCO_4 |  | 1 | S235JR | 5545 | 13.8 | 29.2 | 29.2 | POUTRE
ARVAL_FBV_NERVESCO_4 |  | 1 | S235JR | 5556 | 13.9 | 29.3 | 29.3 | POUTRE
ARVAL_FBV_NERVESCO_4 |  | 1 | S235JR | 5653 | 14.1 | 29.8 | 29.8 | POUTRE
ARVAL_FBV_NERVESCO_4 |  | 1 | S235JR | 5665 | 14.1 | 29.8 | 29.8 | POUTRE
ARVAL_FBV_NERVESCO_4 |  | 1 | S235JR | 5762 | 14.4 | 30.4 | 30.4 | POUTRE
ARVAL_FBV_NERVESCO_4 |  | 1 | S235JR | 5773 | 14.4 | 30.4 | 30.4 | POUTRE
ARVAL_FBV_NERVESCO_4 |  | 1 | S235JR | 5871 | 14.7 | 30.9 | 30.9 | POUTRE
ARVAL_FBV_NERVESCO_4 |  | 1 | S235JR | 5882 | 14.7 | 31 | 31 | POUTRE
ARVAL_FBV_NERVESCO_4 |  | 1 | S235JR | 5980 | 14.9 | 31.5 | 31.5 | POUTRE
ARVAL_FBV_NERVESCO_4 |  | 1 | S235JR | 5990 | 15 | 31.6 | 31.6 | POUTRE
ARVAL_FBV_NERVESCO_4 |  | 1 | S235JR | 6088 | 15.2 | 32.1 | 32.1 | POUTRE
ARVAL_FBV_NERVESCO_4 |  | 1 | S235JR | 6099 | 15.2 | 32.1 | 32.1 | POUTRE
ARVAL_FBV_NERVESCO_4 |  | 1 | S235JR | 6197 | 15.5 | 32.6 | 32.6 | POUTRE
ARVAL_FBV_NERVESCO_4 |  | 1 | S235JR | 6208 | 15.5 | 32.7 | 32.7 | POUTRE
ARVAL_FBV_NERVESCO_4 |  | 1 | S235JR | 6306 | 15.7 | 33.2 | 33.2 | POUTRE
ARVAL_FBV_NERVESCO_4 |  | 1 | S235JR | 6316 | 15.8 | 33.3 | 33.3 | POUTRE
Total ARVAL_FBV_NERVESCO_4 |  |  |  | 416635 | 1029.5 |  | 2194.6
HEA100 |  | 2 | S235JR | 6814 | 3.8 | 113.6 | 227.2 | POUTRE
HEA100 |  | 1 | S235JR | 6820 | 3.8 | 113.7 | 113.7 | POUTRE
HEA100 |  | 1 | S235JR | 6835 | 3.8 | 114 | 114 | POUTRE
HEA100 |  | 2 | S235JR | 9238 | 5.2 | 154 | 308.1 | GOUSSET
Total HEA100 |  |  |  | 45759 | 25.7 |  | 763
HEA140 |  | 1 | S235JR | 1473 | 1.2 | 36.3 | 36.3 | POTEAU
HEA140 |  | 1 | S235JR | 1474 | 1.2 | 36.4 | 36.4 | POTEAU
HEA140 |  | 1 | S235JR | 2067 | 1.6 | 51 | 51 | POTEAU
HEA140 |  | 1 | S235JR | 9243 | 7.3 | 228 | 228 | POUTRE
HEA140 |  | 1 | S235JR | 9244 | 7.3 | 228 | 228 | POUTRE
HEA140 |  | 1 | S235JR | 18370 | 14.6 | 453.1 | 453.1 | POUTRE
Total HEA140 |  |  |  | 41872 | 33.2 |  | 1032.8
HEA180 |  | 8 | S235JR | 4996 | 5.1 | 177.5 | 1419.7 | POUTRE
HEA180 |  | 4 | S235JR | 5392 | 5.5 | 191.5 | 766.1 | POUTRE
Total HEA180 |  |  |  | 61536 | 63 |  | 2185.8
HEB240 |  | 2 | S235JR | 5552 | 7.7 | 462 | 924 | POTEAU
HEB240 |  | 2 | S235JR | 5658 | 7.8 | 470.8 | 941.6 | POTEAU
Total HEB240 |  |  |  | 22420 | 31 |  | 1865.6
IPE100 |  | 8 | S235JR | 100 | 0 | 0.8 | 6.5 | BECHE
Total IPE100 |  |  |  | 800 | 0.3 |  | 6.5
IPE240 |  | 2 | S235JR | 4900 | 4.5 | 150.3 | 300.7 | POTEAU
IPE240 |  | 1 | S235JR | 5220 | 4.8 | 160.2 | 160.2 | POTEAU
IPE240 |  | 3 | S235JR | 5221 | 4.8 | 160.2 | 480.6 | POTEAU
IPE240 |  | 2 | S235JR | 6033 | 5.6 | 185.1 | 370.3 | POTEAU
IPE240 |  | 1 | S235JR | 6494 | 6 | 199.3 | 199.3 | POTEAU
IPE240 |  | 2 | S275J0 | 4900 | 4.5 | 150.4 | 300.7 | POTEAU
IPE240 |  | 1 | S275JR | 1316 | 1.2 | 40.4 | 40.4 | JARRET
IPE240 |  | 3 | S275JR | 1322 | 1.2 | 40.6 | 121.7 | JARRET
IPE240 |  | 1 | S275JR | 4966 | 4.6 | 152.4 | 152.4 | POTEAU
IPE240 |  | 3 | S275JR | 4990 | 4.6 | 153.1 | 459.4 | POTEAU
IPE240 |  | 1 | S275JR | 6417 | 5.9 | 196.9 | 196.9 | POUTRE
IPE240 |  | 3 | S275JR | 6423 | 5.9 | 197.1 | 591.3 | POUTRE
Total IPE240 |  |  |  | 109946 | 101.4 |  | 3373.8
IPE360 |  | 4 | S235JR | 1380 | 1.9 | 78.8 | 315 | POTEAU
IPE360 |  | 4 | S275JR | 9078 | 12.3 | 518.1 | 2072.3 | Traverse
Total IPE360 |  |  |  | 41831 | 56.6 |  | 2387.3
JORIS_S200_20 |  | 17 | S235JR | 5210 | 3.7 | 28.9 | 491.1 | LISSE
JORIS_S200_20 |  | 9 | S235JR | 5230 | 3.7 | 29 | 261 | LISSE
JORIS_S200_20 |  | 13 | S235JR | 5440 | 3.9 | 30.2 | 392.1 | LISSE
JORIS_S200_20 |  | 1 | S235JR | 15860 | 11.3 | 87.9 | 87.9 | LISSE
Total JORIS_S200_20 |  |  |  | 222221 | 158.6 |  | 1232.1
L50*5 |  | 36 | S235JR | 759 | 0.1 | 2.9 | 103 | POUTRE
L50*5 |  | 2 | S235JR | 2686 | 0.5 | 10.1 | 20.2 | DIAGONALE
L50*5 |  | 2 | S235JR | 2752 | 0.5 | 10.4 | 20.7 | DIAGONALE
L50*5 |  | 2 | S235JR | 2756 | 0.5 | 10.4 | 20.8 | DIAGONALE
L50*5 |  | 2 | S235JR | 2760 | 0.5 | 10.4 | 20.8 | DIAGONALE
L50*5 |  | 1 | S235JR | 3710 | 0.7 | 14 | 14 | Gousset
L50*5 |  | 1 | S235JR | 3711 | 0.7 | 14 | 14 | Gousset
L50*5 |  | 2 | S235JR | 3728 | 0.7 | 14 | 28.1 | Gousset
L50*5 |  | 8 | S235JR | 3746 | 0.7 | 14.1 | 112.9 | Gousset
L50*5 |  | 1 | S235JR | 3830 | 0.7 | 14.4 | 14.4 | Gousset
L50*5 |  | 1 | S235JR | 3888 | 0.8 | 14.6 | 14.6 | Gousset
L50*5 |  | 2 | S235JR | 3972 | 0.8 | 15 | 29.9 | Gousset
L50*5 |  | 4 | S235JR | 5785 | 1.1 | 21.8 | 87.2 | DIAGONALE
L50*5 |  | 2 | S235JR | 5792 | 1.1 | 21.8 | 43.6 | DIAGONALE
L50*5 |  | 2 | S235JR | 5821 | 1.1 | 21.9 | 43.9 | DIAGONALE
L50*5 |  | 2 | S235JR | 5840 | 1.1 | 22 | 44 | DIAGONALE
L50*5 |  | 1 | S235JR | 5842 | 1.1 | 22 | 22 | DIAGONALE
L50*5 |  | 1 | S235JR | 5843 | 1.1 | 22 | 22 | DIAGONALE
L50*5 |  | 2 | S235JR | 5847 | 1.1 | 22 | 44.1 | DIAGONALE
L50*5 |  | 4 | S235JR | 5880 | 1.1 | 22.2 | 88.6 | DIAGONALE
L50*5 |  | 2 | S235JR | 5984 | 1.2 | 22.5 | 45.1 | DIAGONALE
L50*5 |  | 2 | S235JR | 6097 | 1.2 | 23 | 46 | DIAGONALE
L50*5 |  | 2 | S235JR | 6111 | 1.2 | 23 | 46 | DIAGONALE
L50*5 |  | 2 | S235JR | 6188 | 1.2 | 23.3 | 46.6 | DIAGONALE
L50*5 |  | 2 | S235JR | 6208 | 1.2 | 23.4 | 46.8 | DIAGONALE
L50*5 |  | 2 | S235JR | 6523 | 1.3 | 24.6 | 49.2 | DIAGONALE
L50*5 |  | 4 | S235JR | 6524 | 1.3 | 24.6 | 98.3 | DIAGONALE
L50*5 |  | 2 | S235JR | 6552 | 1.3 | 24.7 | 49.4 | DIAGONALE
L50*5 |  | 2 | S235JR | 6591 | 1.3 | 24.8 | 49.7 | DIAGONALE
L50*5 |  | 2 | S235JR | 6612 | 1.3 | 24.9 | 49.8 | DIAGONALE
L50*5 |  | 3 | S235JR | 6630 | 1.3 | 25 | 74.9 | DIAGONALE
L50*5 |  | 1 | S235JR | 6631 | 1.3 | 25 | 25 | DIAGONALE
Total L50*5 |  |  |  | 381038 | 73.9 |  | 1435.7
L60*6 |  | 32 | S235JR | 1265 | 0.3 | 6.9 | 219.6 | POUTRE
L60*6 |  | 16 | S235JR | 1346 | 0.3 | 7.3 | 116.8 | POUTRE
Total L60*6 |  |  |  | 62016 | 14.4 |  | 336.4
L70*7 |  | 2 | S235JR | 3894 | 1.1 | 28.7 | 57.5 | POUTRE
L70*7 |  | 2 | S235JR | 4439 | 1.2 | 32.8 | 65.5 | POUTRE
L70*7 |  | 2 | S235JR | 4732 | 1.3 | 34.9 | 69.8 | POUTRE
L70*7 |  | 2 | S235JR | 5043 | 1.4 | 37.2 | 74.4 | POUTRE
Total L70*7 |  |  |  | 36215 | 9.9 |  | 267.2
L80*8 |  | 8 | S235JR | 181 | 0.1 | 1.7 | 14 | CORNIERE
Total L80*8 |  |  |  | 1448 | 0.5 |  | 14
L120*80*10 |  | 8 | S235JR | 50 | 0 | 0.7 | 6 | CORNIERE
Total L120*80*10 |  |  |  | 400 | 0.2 |  | 6
PL4*258 |  | 21 | S235JR | 104 | 0.1 | 0.8 | 16.5 | POUTRE
PL4*258 |  | 10 | S235JR | 130 | 0.1 | 1 | 10.8 | POUTRE
PL4*258 |  | 16 | S235JR | 166 | 0.1 | 1.2 | 18.8 | POUTRE
Total PL4*258 |  |  |  | 6148 | 3.1 |  | 46
PL5*20 |  | 5 | S235JR | 80 | 0 | 0.1 | 0.3 | TOLE
Total PL5*20 |  |  |  | 400 | 0 |  | 0.3
PL5*30 |  | 8 | S235JR | 80 | 0 | 0.1 | 0.8 | TOLE
Total PL5*30 |  |  |  | 640 | 0 |  | 0.8
PL5*33 |  | 8 | S235JR | 80 | 0 | 0.1 | 0.8 | TOLE
Total PL5*33 |  |  |  | 640 | 0.1 |  | 0.8
PL5*38 |  | 8 | S235JR | 80 | 0 | 0.1 | 0.9 | TOLE
Total PL5*38 |  |  |  | 640 | 0.1 |  | 0.9
PL5*40 |  | 5 | S235JR | 80 | 0 | 0.1 | 0.6 | TOLE
Total PL5*40 |  |  |  | 400 | 0 |  | 0.6
PL5*215 |  | 3 | S235JR | 246 | 0.1 | 2 | 6 | Gousset
Total PL5*215 |  |  |  | 737 | 0.3 |  | 6
PL6*56 |  | 21 | S235JR | 100 | 0 | 0.2 | 4 | GOUSSET
Total PL6*56 |  |  |  | 2100 | 0.2 |  | 4
PL6*61 |  | 10 | S235JR | 120 | 0 | 0.3 | 2.5 | GOUSSET
Total PL6*61 |  |  |  | 1200 | 0.1 |  | 2.5
PL6*80 |  | 3 | S235JR | 180 | 0 | 0.7 | 2 | GOUSSET
Total PL6*80 |  |  |  | 540 | 0.1 |  | 2
PL6*82 |  | 2 | S235JR | 242 | 0 | 0.8 | 1.7 | Gousset
Total PL6*82 |  |  |  | 483 | 0.1 |  | 1.7
PL6*127 |  | 74 | S235JR | 170 | 0 | 1 | 72.4 | GOUSSET
PL6*127 |  | 4 | S235JR | 200 | 0.1 | 1.2 | 4.7 | GOUSSET
Total PL6*127 |  |  |  | 13380 | 3.5 |  | 77.1
PL6*150 |  | 16 | S235JR | 96 | 0 | 0.5 | 7.8 | GOUSSET
Total PL6*150 |  |  |  | 1536 | 0.4 |  | 7.8
PL6*170 |  | 1 | S235JR | 185 | 0.1 | 1.4 | 1.4 | GOUSSET
Total PL6*170 |  |  |  | 185 | 0.1 |  | 1.4
PL6*215 |  | 1 | S235JR | 246 | 0.1 | 2.4 | 2.4 | Gousset
Total PL6*215 |  |  |  | 246 | 0.1 |  | 2.4
PL6*267 |  | 1 | S235JR | 508 | 0.3 | 6.3 | 6.3 | GOUSSET
Total PL6*267 |  |  |  | 508 | 0.3 |  | 6.3
PL6*268 |  | 1 | S235JR | 507 | 0.3 | 6.3 | 6.3 | GOUSSET
Total PL6*268 |  |  |  | 507 | 0.3 |  | 6.3
PL6*324 |  | 4 | S235JR | 475 | 0.3 | 6.2 | 24.8 | Gousset
Total PL6*324 |  |  |  | 1900 | 1.1 |  | 24.8
PL8*13 |  | 2 | S235JR | 120 | 0 | 0.1 | 0.2 | PLAT
Total PL8*13 |  |  |  | 240 | 0 |  | 0.2
PL8*17 |  | 1 | S235JR | 80 | 0 | 0.1 | 0.1 | PLAT
Total PL8*17 |  |  |  | 80 | 0 |  | 0.1
PL8*23 |  | 2 | S235JR | 80 | 0 | 0.1 | 0.2 | PLAT
Total PL8*23 |  |  |  | 160 | 0 |  | 0.2
PL8*24 |  | 5 | S235JR | 80 | 0 | 0.1 | 0.6 | PLAT
Total PL8*24 |  |  |  | 400 | 0 |  | 0.6
PL8*31 |  | 2 | S235JR | 80 | 0 | 0.2 | 0.3 | PLAT
Total PL8*31 |  |  |  | 160 | 0 |  | 0.3
PL8*39 |  | 2 | S235JR | 80 | 0 | 0.2 | 0.4 | PLAT
Total PL8*39 |  |  |  | 160 | 0 |  | 0.4
PL8*46 |  | 5 | S235JR | 80 | 0 | 0.2 | 1.1 | PLAT
Total PL8*46 |  |  |  | 400 | 0 |  | 1.1
PL8*47 |  | 2 | S235JR | 80 | 0 | 0.2 | 0.5 | PLAT
Total PL8*47 |  |  |  | 160 | 0 |  | 0.5
PL8*48 |  | 2 | S235JR | 120 | 0 | 0.4 | 0.7 | PLAT
Total PL8*48 |  |  |  | 240 | 0 |  | 0.7
PL8*51 |  | 2 | S235JR | 120 | 0 | 0.4 | 0.8 | PLAT
Total PL8*51 |  |  |  | 240 | 0 |  | 0.8
PL8*53 |  | 2 | S235JR | 80 | 0 | 0.3 | 0.5 | PLAT
PL8*53 |  | 2 | S235JR | 120 | 0 | 0.4 | 0.8 | PLAT
Total PL8*53 |  |  |  | 400 | 0.1 |  | 1.3
PL8*57 |  | 2 | S235JR | 120 | 0 | 0.4 | 0.9 | PLAT
Total PL8*57 |  |  |  | 240 | 0 |  | 0.9
PL8*59 |  | 2 | S235JR | 120 | 0 | 0.4 | 0.9 | PLAT
Total PL8*59 |  |  |  | 240 | 0 |  | 0.9
PL8*62 |  | 2 | S235JR | 120 | 0 | 0.5 | 0.9 | PLAT
Total PL8*62 |  |  |  | 240 | 0 |  | 0.9
PL8*80 |  | 1 | S235JR | 80 | 0 | 0.4 | 0.4 | PLAT
Total PL8*80 |  |  |  | 80 | 0 |  | 0.4
PL8*97 |  | 2 | S235JR | 120 | 0 | 0.7 | 1.5 | PLAT
Total PL8*97 |  |  |  | 240 | 0.1 |  | 1.5
PL8*140 |  | 4 | S235JR | 350 | 0.1 | 3.1 | 12.3 | TOLE
Total PL8*140 |  |  |  | 1399 | 0.4 |  | 12.3
PL8*147 |  | 8 | S235JR | 241 | 0.1 | 2.2 | 17.5 | Gousset
Total PL8*147 |  |  |  | 1928 | 0.6 |  | 17.5
PL8*177 |  | 6 | S235JR | 303 | 0.1 | 2 | 11.7 | Gousset
Total PL8*177 |  |  |  | 1816 | 0.4 |  | 11.7
PL8*241 |  | 2 | S235JR | 253 | 0.1 | 2.2 | 4.4 | Gousset
Total PL8*241 |  |  |  | 506 | 0.2 |  | 4.4
PL8*247 |  | 4 | S235JR | 304 | 0.2 | 4.6 | 18.3 | Gousset
Total PL8*247 |  |  |  | 1215 | 0.6 |  | 18.3
PL8*256 |  | 4 | S235JR | 380 | 0.2 | 5.7 | 22.9 | TOLE
Total PL8*256 |  |  |  | 1522 | 0.8 |  | 22.9
PL8*258 |  | 4 | S235JR | 496 | 0.2 | 7.3 | 29 | TOLE
Total PL8*258 |  |  |  | 1983 | 1 |  | 29
PL8*263 |  | 4 | S235JR | 309 | 0.2 | 4.8 | 19.1 | Gousset
Total PL8*263 |  |  |  | 1236 | 0.6 |  | 19.1
PL8*280 |  | 1 | S235JR | 366 | 0.2 | 6.2 | 6.2 | TOLE
PL8*280 |  | 3 | S235JR | 376 | 0.2 | 6.2 | 18.7 | TOLE
Total PL8*280 |  |  |  | 1493 | 0.8 |  | 24.8
PL10*50 |  | 8 | S235JR | 220 | 0 | 0.8 | 6.8 | PLAT
Total PL10*50 |  |  |  | 1763 | 0.2 |  | 6.8
PL10*90 |  | 2 | S235JR | 416 | 0.1 | 1.9 | 3.7 | GOUSSET
Total PL10*90 |  |  |  | 832 | 0.1 |  | 3.7
PL10*91 |  | 1 | S235JR | 540 | 0.1 | 2.4 | 2.4 | GOUSSET
Total PL10*91 |  |  |  | 540 | 0.1 |  | 2.4
PL10*93 |  | 1 | S235JR | 350 | 0.1 | 1.7 | 1.7 | GOUSSET
Total PL10*93 |  |  |  | 350 | 0.1 |  | 1.7
PL10*96 |  | 7 | S235JR | 100 | 0 | 0.8 | 5.3 | GOUSSET
Total PL10*96 |  |  |  | 700 | 0.2 |  | 5.3
PL10*100 |  | 8 | S235JR | 151 | 0 | 1.2 | 9.5 | GOUSSET
PL10*100 |  | 4 | S235JR | 180 | 0 | 1.4 | 5.7 | GOUSSET
PL10*100 |  | 16 | S235JR | 200 | 0 | 1.6 | 25.1 | GOUSSET
PL10*100 |  | 12 | S235JR | 225 | 0.1 | 1.8 | 21.2 | GOUSSET
PL10*100 |  | 4 | S235JR | 229 | 0.1 | 1.8 | 7.2 | GOUSSET
PL10*100 |  | 4 | S235JR | 408 | 0.1 | 3.2 | 12.8 | GOUSSET
Total PL10*100 |  |  |  | 10376 | 2.4 |  | 81.5
PL10*110 |  | 4 | S235JR | 231 | 0.1 | 2 | 8 | PLAT
Total PL10*110 |  |  |  | 925 | 0.2 |  | 8
PL10*113 |  | 1 | S235JR | 456 | 0.1 | 2.2 | 2.2 | GOUSSET
Total PL10*113 |  |  |  | 456 | 0.1 |  | 2.2
PL10*115 |  | 6 | S235JR | 250 | 0 | 1.6 | 9.7 | TOLE
Total PL10*115 |  |  |  | 1501 | 0.3 |  | 9.7
PL10*118 |  | 2 | S235JR | 246 | 0.1 | 1.7 | 3.5 | TOLE
Total PL10*118 |  |  |  | 493 | 0.1 |  | 3.5
PL10*120 |  | 8 | S235JR | 325 | 0.1 | 3 | 24.2 | TOLE
PL10*120 |  | 12 | S235JR | 338 | 0.1 | 3.1 | 36.9 | PLAT
Total PL10*120 |  |  |  | 6656 | 1.7 |  | 61.2
PL10*121 |  | 4 | S235JR | 240 | 0.1 | 2.3 | 9.1 | GOUSSET
Total PL10*121 |  |  |  | 960 | 0.3 |  | 9.1
PL10*133 |  | 2 | S235JR | 140 | 0 | 1.5 | 2.9 | GOUSSET
Total PL10*133 |  |  |  | 280 | 0.1 |  | 2.9
PL10*134 |  | 1 | S235JR | 140 | 0 | 1.5 | 1.5 | GOUSSET
Total PL10*134 |  |  |  | 140 | 0 |  | 1.5
PL10*150 |  | 1 | S235JR | 350 | 0.1 | 4.1 | 4.1 | GOUSSET
PL10*150 |  | 1 | S235JR | 465 | 0.2 | 5.4 | 5.4 | GOUSSET
Total PL10*150 |  |  |  | 815 | 0.3 |  | 9.6
PL10*151 |  | 2 | S235JR | 346 | 0.1 | 2.9 | 5.7 | TOLE
Total PL10*151 |  |  |  | 693 | 0.2 |  | 5.7
PL10*155 |  | 3 | S235JR | 420 | 0.1 | 5.1 | 15.3 | TOLE
Total PL10*155 |  |  |  | 1260 | 0.4 |  | 15.3
PL10*160 |  | 8 | S235JR | 338 | 0.1 | 4.2 | 33.2 | PLAT
Total PL10*160 |  |  |  | 2704 | 0.9 |  | 33.2
PL10*161 |  | 2 | S235JR | 240 | 0.1 | 2.5 | 5 | GOUSSET
Total PL10*161 |  |  |  | 480 | 0.1 |  | 5
PL10*170 |  | 4 | S235JR | 210 | 0.1 | 2.8 | 11.2 | PLATINE
PL10*170 |  | 4 | S235JR | 700 | 0.3 | 9.3 | 37.4 | PLATINE
Total PL10*170 |  |  |  | 3640 | 1.3 |  | 48.6
PL10*180 |  | 2 | S235JR | 302 | 0.1 | 2.6 | 5.1 | TOLE
Total PL10*180 |  |  |  | 603 | 0.1 |  | 5.1
PL10*186 |  | 4 | S235JR | 263 | 0.1 | 2.8 | 11.4 | GOUSSET
Total PL10*186 |  |  |  | 1052 | 0.3 |  | 11.4
PL10*190 |  | 4 | S235JR | 375 | 0.2 | 5.6 | 22.4 | PLATINE
Total PL10*190 |  |  |  | 1500 | 0.6 |  | 22.4
PL10*200 |  | 2 | S235JR | 260 | 0.1 | 4.1 | 8.2 | GOUSSET
Total PL10*200 |  |  |  | 520 | 0.2 |  | 8.2
PL10*203 |  | 2 | S235JR | 296 | 0.1 | 3 | 6.1 | Gousset
Total PL10*203 |  |  |  | 593 | 0.2 |  | 6.1
PL10*204 |  | 2 | S235JR | 290 | 0.1 | 2.8 | 5.5 | TOLE
Total PL10*204 |  |  |  | 580 | 0.2 |  | 5.5
PL10*210 |  | 2 | S235JR | 306 | 0.1 | 3.1 | 6.2 | Gousset
Total PL10*210 |  |  |  | 611 | 0.2 |  | 6.2
PL10*219 |  | 3 | S235JR | 700 | 0.2 | 7.5 | 22.5 | GOUSSET
Total PL10*219 |  |  |  | 2100 | 0.6 |  | 22.5
PL10*228 |  | 1 | S235JR | 248 | 0.1 | 2.8 | 2.8 | TOLE
Total PL10*228 |  |  |  | 248 | 0.1 |  | 2.8
PL10*272 |  | 2 | S235JR | 520 | 0.2 | 6.4 | 12.8 | TOLE
Total PL10*272 |  |  |  | 1040 | 0.4 |  | 12.8
PL10*274 |  | 2 | S235JR | 518 | 0.2 | 6.5 | 13 | TOLE
Total PL10*274 |  |  |  | 1036 | 0.4 |  | 13
PL10*291 |  | 3 | S235JR | 395 | 0.1 | 5.1 | 15.3 | TOLE
Total PL10*291 |  |  |  | 1185 | 0.4 |  | 15.3
PL10*296 |  | 2 | S235JR | 390 | 0.1 | 5.2 | 10.3 | TOLE
Total PL10*296 |  |  |  | 780 | 0.3 |  | 10.3
PL10*318 |  | 2 | S235JR | 512 | 0.3 | 10.4 | 20.8 | TOLE
Total PL10*318 |  |  |  | 1023 | 0.6 |  | 20.8
PL10*368 |  | 2 | S235JR | 565 | 0.3 | 12.5 | 25.6 | TOLE
Total PL10*368 |  |  |  | 1130 | 0.7 |  | 25.6
PL10*374 |  | 4 | S235JR | 547 | 0.3 | 10.5 | 41.9 | GOUSSET
Total PL10*374 |  |  |  | 2187 | 1.1 |  | 41.9
PL10*375 |  | 2 | S235JR | 590 | 0.4 | 14 | 28 | PLATINE
Total PL10*375 |  |  |  | 1180 | 0.7 |  | 28
PL10*452 |  | 4 | S235JR | 560 | 0.3 | 12.5 | 50.1 | GOUSSET
Total PL10*452 |  |  |  | 2240 | 1.3 |  | 50.1
PL10*524 |  | 2 | S235JR | 628 | 0.5 | 18 | 36 | GOUSSET
Total PL10*524 |  |  |  | 1255 | 1 |  | 36
PL12*180 |  | 1 | S235JR | 340 | 0.1 | 5.8 | 5.8 | TOLE
Total PL12*180 |  |  |  | 340 | 0.1 |  | 5.8
PL12*230 |  | 4 | S235JR | 240 | 0.1 | 5.2 | 20.8 | PLAT
Total PL12*230 |  |  |  | 960 | 0.5 |  | 20.8
PL15*173 |  | 4 | S235JR | 210 | 0.1 | 3.2 | 12.7 | TOLE
Total PL15*173 |  |  |  | 839 | 0.3 |  | 12.7
PL15*219 |  | 1 | S235JR | 700 | 0.2 | 11.2 | 11.2 | GOUSSET
Total PL15*219 |  |  |  | 700 | 0.2 |  | 11.2
PL16*110 |  | 9 | S235JR | 205 | 0.1 | 2.8 | 24.8 | RAIDISSEUR
Total PL16*110 |  |  |  | 1845 | 0.5 |  | 24.8
PL16*170 |  | 4 | S235JR | 210 | 0.1 | 4.5 | 17.9 | FASTENER PLA
Total PL16*170 |  |  |  | 840 | 0.3 |  | 17.9
PL16*220 |  | 4 | S235JR | 513 | 0.1 | 7.4 | 29.8 | TOLE
Total PL16*220 |  |  |  | 2051 | 0.6 |  | 29.8
PL16*239 |  | 1 | S235JR | 243 | 0.1 | 4.8 | 4.8 | TOLE
Total PL16*239 |  |  |  | 243 | 0.1 |  | 4.8
PL20*120 |  | 8 | S235JR | 295 | 0.1 | 5.5 | 36.4 | TOLE
Total PL20*120 |  |  |  | 2360 | 0.6 |  | 36.4
PL20*180 |  | 12 | S235JR | 191 | 0.1 | 5.4 | 64.8 | GOUSSET
PL20*180 |  | 12 | S235JR | 291 | 0.1 | 8.2 | 98.7 | GOUSSET
Total PL20*180 |  |  |  | 5784 | 2.5 |  | 163.5
PL20*480 |  | 4 | S235JR | 480 | 0.5 | 36.2 | 144.7 | PLAT
Total PL20*480 |  |  |  | 1920 | 2 |  | 144.7
PL170*10 |  | 4 | S235JR | 362 | 0.1 | 4.8 | 19.3 | PLATINE
Total PL170*10 |  |  |  | 1447 | 0.5 |  | 19.3
TUBE-C-60*60*3.2 |  | 1 | S235JR | 2940 | 0.7 | 16.7 | 16.7 | POUTRE
TUBE-C-60*60*3.2 |  | 1 | S235JR | 3000 | 0.7 | 17 | 17 | POUTRE
TUBE-C-60*60*3.2 |  | 2 | S235JR | 3040 | 0.7 | 17.2 | 34.5 | POUTRE
TUBE-C-60*60*3.2 |  | 1 | S235JR | 3200 | 0.7 | 18.1 | 18.1 | POUTRE
TUBE-C-60*60*3.2 |  | 3 | S235JR | 3220 | 0.8 | 18.2 | 54.7 | POUTRE
TUBE-C-60*60*3.2 |  | 1 | S235JR | 3494 | 0.8 | 19.8 | 19.8 | POUTRE
TUBE-C-60*60*3.2 |  | 1 | S235JR | 3504 | 0.8 | 19.9 | 19.9 | POUTRE
TUBE-C-60*60*3.2 |  | 1 | S235JR | 4380 | 1 | 24.8 | 24.8 | POUTRE
TUBE-C-60*60*3.2 |  | 1 | S235JR | 4420 | 1 | 25.1 | 25.1 | POUTRE
TUBE-C-60*60*3.2 |  | 2 | S235JR | 4480 | 1 | 25.4 | 50.8 | POUTRE
Total TUBE-C-60*60*3.2 |  |  |  | 49638 | 11.6 |  | 281.3
TUBE-C-80*80*3 |  | 4 | S235JR | 1518 | 0.5 | 10.7 | 43 | POUTRE
TUBE-C-80*80*3 |  | 4 | S235JR | 2508 | 0.8 | 17.7 | 70.9 | BRACON
TUBE-C-80*80*3 |  | 4 | S235JR | 4455 | 1.4 | 31.5 | 126 | POUTRE
TUBE-C-80*80*3 |  | 2 | S235JR | 4818 | 1.5 | 34.1 | 68.2 | POUTRE
Total TUBE-C-80*80*3 |  |  |  | 43558 | 13.5 |  | 308.1
TUBE-C-120*120*4 |  | 1 | S235JR | 4416 | 2.1 | 62.7 | 62.7 | POUTRE
TUBE-C-120*120*4 |  | 4 | S235JR | 4462 | 2.1 | 63.4 | 253.6 | POUTRE
TUBE-C-120*120*4 |  | 1 | S235JR | 4553 | 2.1 | 64.7 | 64.7 | POUTRE
TUBE-C-120*120*4 |  | 1 | S235JR | 4813 | 2.2 | 68.4 | 68.4 | POUTRE
Total TUBE-C-120*120*4 |  |  |  | 31629 | 14.7 |  | 449.4
|  |  |  | Total | 1699.7 |  | 28028.9