## liste d'expedition
Liste d'approvisionnement cabanon
Date : | 05.07.2012 | Projet N°: |  | 001
Titre : | La PêcheLire
Profil |  | Qté | Qualité | Long. | Surface | Poids | Pds Tot | Désignation
|  |  |  | mm | m² | kg | kg
60*60 |  | 2 | C18 - BM | 1681 | 0.4 | 2.1 | 4.3 | diagonale to
60*60 |  | 4 | C18 - BM | 1814 | 0.4 | 2.3 | 9.3 | diagonale to
60*60 |  | 2 | C18 - BM | 1924 | 0.4 | 2.5 | 4.9 | diagonale to
Total 60*60 |  |  |  | 14466 | 3.4 |  | 18.5
63*175 |  | 9 | C18 - BM | 3465 | 1.7 | 14.5 | 130.7 | panne
63*175 |  | 2 | C18 - BM | 4720 | 2.3 | 19.8 | 39.5 | panne
Total 63*175 |  |  |  | 40626 | 19.6 |  | 170.2
75*75 |  | 4 | C18 - BM | 2126 | 0.6 | 4.5 | 18.2 | poteau
75*75 |  | 2 | C18 - BM | 2469 | 0.7 | 5 | 10.1 | diagonale
75*75 |  | 2 | C18 - BM | 2591 | 0.8 | 5.4 | 10.7 | diagonale
75*75 |  | 1 | C18 - BM | 5104 | 1.6 | 11 | 11 | diagonale
Total 75*75 |  |  |  | 23726 | 7.2 |  | 50
75*225 |  | 6 | C18 - BM | 306 | 0.2 | 2 | 11.8 | entretoise
75*225 |  | 2 | C18 - BM | 314 | 0.2 | 2 | 4 | entretoise
75*225 |  | 2 | C18 - BM | 501 | 0.3 | 3.2 | 6.4 | entretoise
75*225 |  | 1 | C18 - BM | 1458 | 0.9 | 9.3 | 9.3 | poutrerive
75*225 |  | 2 | C18 - BM | 1599 | 1 | 10.3 | 20.5 | poutrerive
75*225 |  | 2 | C18 - BM | 2126 | 1.3 | 13.6 | 27.3 | poteau
75*225 |  | 2 | C18 - BM | 2273 | 1.4 | 14.6 | 29.2 | diagonale
75*225 |  | 2 | C18 - BM | 2295 | 1.4 | 14.7 | 29.4 | poteau
75*225 |  | 2 | C18 - BM | 3512 | 2.1 | 22.5 | 45 | solive
75*225 |  | 2 | C18 - BM | 3915 | 2.3 | 23.5 | 47 | diagonale
75*225 |  | 1 | C18 - BM | 3958 | 2.4 | 25.4 | 25.4 | poutrerive
75*225 |  | 2 | C18 - BM | 4481 | 2.7 | 28.7 | 57.4 | solive
75*225 |  | 8 | C18 - BM | 4712 | 2.9 | 30.2 | 241.6 | solive
Total 75*225 |  |  |  | 86980 | 53.1 |  | 554.4
90*27 |  | 37 | C18 - BM | 4720 | 1.1 | 4.4 | 161.3 | lame planche
Total 90*27 |  |  |  | 174640 | 41 |  | 161.3
100*27 |  | 12 | C18 - BM | 3960 | 1 | 4 | 48.5 | lame ext
Total 100*27 |  |  |  | 47520 | 12.1 |  | 48.5
105*20 |  | 1 | C18 - BM | 1110 | 0.3 | 0.9 | 0.9 | bardage ext
105*20 |  | 2 | C18 - BM | 2078 | 0.5 | 1.7 | 3.3 | bardage ext
Total 105*20 |  |  |  | 5266 | 1.3 |  | 4.2
200*20 |  | 3 | C18 - BM | 195 | 0.1 | 0.3 | 0.9 | bardage ext
200*20 |  | 9 | C18 - BM | 450 | 0.2 | 0.7 | 6.2 | bardage ext
200*20 |  | 4 | C18 - BM | 2271 | 1 | 3.5 | 7.8 | bardage ext
200*20 |  | 10 | C18 - BM | 2480 | 1.1 | 3.8 | 35.4 | bardage ext
200*20 |  | 16 | C18 - BM | 2601 | 1.2 | 4 | 63.2 | bardage ext
200*20 |  | 2 | C18 - BM | 2606 | 0.7 | 2.4 | 4.8 | bardage ext
200*20 |  | 2 | C18 - BM | 2616 | 1.2 | 4 | 7.9 | bardage ext
200*20 |  | 2 | C18 - BM | 2626 | 1.2 | 4 | 8 | bardage ext
200*20 |  | 2 | C18 - BM | 2637 | 1.2 | 4 | 8 | bardage ext
200*20 |  | 2 | C18 - BM | 2647 | 1.2 | 4 | 8 | bardage ext
200*20 |  | 2 | C18 - BM | 2657 | 1.2 | 4 | 8.1 | bardage ext
200*20 |  | 2 | C18 - BM | 2667 | 1.2 | 4 | 7.6 | bardage ext
200*20 |  | 2 | C18 - BM | 2677 | 1.2 | 4.1 | 7.4 | bardage ext
200*20 |  | 2 | C18 - BM | 2688 | 1.2 | 4.1 | 7.4 | bardage ext
200*20 |  | 2 | C18 - BM | 2698 | 1.2 | 4.1 | 7.4 | bardage ext
200*20 |  | 2 | C18 - BM | 2708 | 1.2 | 4.1 | 7.5 | bardage ext
200*20 |  | 2 | C18 - BM | 2718 | 1.2 | 4.1 | 7.5 | bardage ext
200*20 |  | 2 | C18 - BM | 2729 | 1.2 | 4.1 | 7.5 | bardage ext
200*20 |  | 2 | C18 - BM | 2739 | 1.2 | 4.2 | 7.6 | bardage ext
200*20 |  | 2 | C18 - BM | 2749 | 1.2 | 4.2 | 7.6 | bardage ext
200*20 |  | 2 | C18 - BM | 2759 | 1.2 | 4.2 | 8.1 | bardage ext
200*20 |  | 2 | C18 - BM | 2770 | 1.2 | 4.2 | 8.4 | bardage ext
200*20 |  | 6 | C18 - BM | 2780 | 1.2 | 4.2 | 25.3 | bardage ext
Total 200*20 |  |  |  | 188187 | 78.5 |  | 267.4
ARVAL_TCS_CHANTILLY_ |  | 6 | S235JR | 4311 | 4.1 | 29.4 | 176.7 | bac
Total ARVAL_TCS_CHANTILLY_ |  |  |  | 25869 | 54.9 |  | 176.7
L80*6 |  | 4 | S235JR | 854 | 0.3 | 6.3 | 25.1 | potence
Total L80*6 |  |  |  | 3414 | 1.1 |  | 25.1
|  |  |  | Total | 299.3 |  | 1476.3